## Vanjska instalacija
TROŠKOVNIK opreme, materijala i radova za izvedbu vanjske instalacije za poslovno-prezentacijsku zgradu u Pleternici
Napomena:
Za svu opremu i materijal koju ponuditelj nabavlja i ugrađuje potrebno je priložiti isprave o sukladnosti u skladu s važećim zakonima i propisima iz područja gradnje (izjave i potvrde o sukladnosti građevinskih proizvoda, ispitvanja i atesti, certifikati i sl.)
Ponuditelj je dužan u okviru radova predviđenih ovim troškovnikom predvidjeti i provedbu kontrolnih postupaka u pogledu dokazivanja kvalitete izvedenih radova (tlačna proba instalacije, funkcionalna ispitivanja i sl.)
U stavkama gdje se radi definiranja tehničkih svojstava i minimalnih tehničkih karakteristika navodi tip ili proizvođač nuditi navedeni proizvod ili jednakovrijedan
1. | INSTALACIJA PLINA
1.1. | Kućni priključak
1. | Dobava i ugradnja polietilenske cijevi (PE) ispitana na nepropusnost za srednji tlak oko 4 bar sa potrebnim fazonskim komadima, uključivo nivelirani rov sa svim pomoćnim materijalima za spajanje i brtvljenje, te zatrpavanjem rova i oblaganje pijeskom.
| d32 | m | 18 | 0
2. | Dobava i ugradnja prijelaznog komada PE / Če
| d 32/DN25 | kom | 1 | 0
3. | Dobava i ugradnja PE sedla sa stop ventilom za d225 s odvojkom d32
|  | kom | 1 | 0
4. | Dobava i ugradnja PE trake s natpisom "PAŽNJA PLIN” cca 500 mm ispod nivelete uređenog terena i PE trake s metalnom žicom za detekciju iznad plinovoda.
|  | m | 18 | 0
5 | Dobava i ugradnja čelične bešavne cijevi prema HRN C.B5.221 od čelika Č.1212 ispitana na nepropusnost, uključivo fazonske komade, sav pomoćni materijal za spajanje i brtvljenje. Cijev je zaštičena antikorozivnim premazom i Polyken trakom
| DN25 | m | 2 | 0
6 | Dobava i ugradnja čelične proturne (zaštitne) cijevi izrađene od čelika č.1212 za zaštitu dovodne cijevi kućnog priključka, zaštićenu antikorozivnima premazom
| DN40×1000 mm | kom | 1 | 0
7 | Dobava i ugradnja dijela instalacije u sklopu fasadnog ormarića, a pripada dijelu nemjerenog plina:
| - čelična prirubnica s grlom za zavarivanje DN25 PN16 | kom | 2
| - plosnata brtva DN25 | kom | 3
| -vijak sa šestorokutnom glavom i maticom M12 | kom | 12
| - kuglasta prirubnička pipa-slavina DN25 PN16 | kom | 1
| - čelično koljeno izvedbe 1d DN25 | kom | 1
| - mekana brtva | kom | 1
| - čelični kolčak s unutarnjim cijevnim navojem DN15 | kom | 1
| - čep iz temper lijeva DN 1/2'' | kom | 1
| - regulator tlaka ELSTER M2R 25F | kom | 1
| -izolacijski komad | kom | 1
|  | komplet | 1 | 0
8 | Dobava i ugradnja fasadnog plinskog ormarića slijedećih dimenzija: 400×500×250 mm (š×d×v)
|  | komplet | 1 | 0
9. | Sitni potrošni i montažni materijal
|  | komplet | 1 | 0
10. | Prijevoz opreme, alata i materijala
|  | komplet | 1 | 0
11. | Nepredviđeni radovi koji se mogu pojaviti tijekom izvedbe, a koji nisu obuhvaćeni stavkama troškovnika. Radovi se mogu izvesti samo po odobrenju investitora odnosno nadzornog ineženjera ili prihvaćenoj ponudi Predviđeno 5% ukupne vrijednosti radova
|  | komplet | 1 | 0
0
1.2. | Razvod nemjerenog plina
1. | Dobava i ugradnja čelične bešavne cijevi izrađene prema HRN C.B5.221, ispitane na nepropusnost, položene slobodno nad zidom, uključivo fazonske komade,sav pomoćni materijal za spajanje, brtvljenje i pričvršćivanje, ali bez uljenog naliča uz bušenje zidova i zatvaranje prodora.
| DN32 | m | 18 | 0
2. | Dobava i ugradnja standardnih cijevnih lukova prema HRN C.B5.221
| DN32 | kom | 8 | 0
3. | Dobava i ugradnja standardnih cijevnih redukcija prema HRN C.B5.221
| DN32/DN25 | kom | 2 | 0
4. | Dobava i ugradnja prirubničke plinske kuglaste slavine
| DN32 | kom | 1 | 0
5. | Dobava i ugradnja čepa iz temper ljeva 1'' | kom | 1 | 0
6. | Bojanje cijevi temeljnom bojom i lakom u dva premaza, nakon ispitivanja instalacije
|  | m2 | 3 | 0
7. | Dodatna zaštia plinotjesno ožbukane cijevi Polyken trakom
|  | m2 | 3 | 0
8. | Sitni potrošni materijal
|  | komplet | 1 | 0
9. | Prijevoz materijala i alata
|  | komplet | 1 | 0
10. | Nepredviđeni radovi koji se mogu pojaviti tijekom izvedbe, a koji nisu obuhvaćeni stavkama troškovnika. Radovi se mogu izvesti samo po odobrenju investitora odnosno nadzornog ineženjera ili prihvaćenoj ponudi Predviđeno 5% ukupne vrijednosti radova
|  | komplet | 1 | 0
|  | Ukupno |  | 0
|  | Sveukupno: |  | 0
Napomena:
Predmetnim troškovnikom nisu obuhvaćeni prateći građevinski radovi
Projektant:
Endre Sipos, dipl. ing. stroj.