## Naslovnica (2)
| INVESTITOR: | GRAD PLETERNICA
Ivana Šveara 2, Pleternica
OIB: 40247645244
| GRAĐEVINA: | POSLOVNO - PREZENTACIJSKA
ZGRADA S UREĐENJEM OKOLIŠA
| LOKACIJA: | PLETERNICA,
k.č.br. 2215 (nastala parcelacijom
2213, 2214, 2215, 2217)
k.o. PLETERNICA
| Z.O.P: | 11-16
| B.P.: | 2016/1502
KNJIGA 3
TROŠKOVNIK
VODOVODA I KANALIZACIJE
GLAVNI PROJEKTANT:
Andrija Rusan, dipl.ing.arh.
ORGANIZACIJA PROJEKTA:
Željko Dvojković,
ovl.ing.el.
| PROJEKTANT: |  | DIREKTOR:
| Marina Matutinović Šikonja, dipl.ing.arh. |  | Željko Dvojković,
ovl.ing.el.
SURADNIK:
Mladen Šribar, građ.teh
Zagreb, siječanj 2017.

## Sheet1
NAPUTAK:
Ponuđač je dužan u okviru troškovnika izraditi potrebne radioničke detalje, te na sve dobiti suglasnost projektanta.
I. | GRAĐEVINSKI RADOVI
1. | Iskop rova u terenu III. kategorije za polaganje instalacija vodovoda i kanalizacije dubine do 2,50 m, širine do 80 cm, te šahtove. Iskopani materijal odbaciti od ruba iskopa 1,00 m. Rov mora biti pravilno zasjecan i razuprt od eventualnog zarušavanja. Po m3 obračunati i eventualno prepumpavanje atmosferske vode. | m3 | 360 | 0
2. | Dobava pijeska i izrada posteljice h = 15 cm ispod cijevi vodovoda i kanalizacije sa nive-liranjem u padu cjevovoda. Posteljica po cijeloj širini rova. Obračun po m3 razastrtog pijeska. | m3 | 60 | 0
3. | Zatrpavanje rova materijalom od iskopa sa nabijanjem u slojevima od 30 cm. Zatrpavanje izvesti nakon uspješno izvršenih ispitivanja. | m3 | 30 | 0
4. | Utovar, prijevoz i istovar suvišnog materijala od iskopa na gradski deponij. Obračun po m3 istovarenog materijala. | m3 | 400 | 0
5. | Izvedba plastičnog tipskog okna kanalizacije na podložni beton. Kao Vargon ili Roto. Ulaz u okno izvesti veličine 60/60 ili Ø600cm. Na dnu izvesti kinetu u smjeru i padu kanalizacije. Spojevi cijevi i okna moraju biti izvedeni sa tipskim spojnicama za spajanje plast. cijevi. Svi spojevi moraju biti vodonepropusni. Sve ostalo prema detalju.
- | okno vel.i Ø600- dubina prosječno 1,2m | kom | 7 | 0
- | okno vel.i Ø800- dubina prosječno 1,5m | kom | 1 | 0
6. | Izvedba vodonepropusnog vodomjernog okna vel. 480x180x210cm iz betona MB 25 u odgovarajućoj oplati. Vodonepropusni gotovi beton dodatno vibriran. Sve prema detalju uključivo i ljev. želj. poklopac tip "Vodovod" te ljev. želj. Penjalice na svakih 30 cm. Obračunati sav rad i materijal te armaturu i oplatu. Do pune gotovosti. | kom | 1 | 0
7. | Izrada kompletnog prepumpnog okna unutarnjih dimenzija 100x100x150cm , debljine stjenke 20 cm s dodatkom za vodonepropusnost. Na gornjoj ploči ugrađuje se lijevano-željezni kanalski poklopac vel. ø.60 cm (za laki promet). Okna treba iznutra ožbukati vodonepropusnom cementnom žbukom. U cijenu je uključena izrada, postavljanje, skidanje i čišćenje drvene oplate, armatura kao i svi potrebni radovi, materijal, prenosi i prijevozi do potpunog završetka okna. | kom | 2 | 0
8. | Dobava, prijenos i montaža tipskog plastičnog slivnika Ø400 s tipskom INOX rešetkom za laki promet. Slivnik prosječne dubine 1,5m. Sve komplet za upotrebu, sav rad i materijal. Ugradbu izvesti prema uputama proizvođača. Sve kao Acco Passavan. | kom | 8 | 0
9. | Zatrpavanje rovova nakon polaganja i ispitivanja vodovoda i kanalizacije sa zamjenskim materijalom. Zasipavati u slojevima od 30 cm s pažljivim nabijanjem. Po m3 obračunati dobavu i ugradnju materijala. | m3 | 300 | 0
10. | Pregled trase uređajem za traženje instalacija prije početka radova uz označavanje pozicije instalacija situacijski i visinski. Osiguranje, odnosno zaštita postojećih instalacija uz trasu priključnog voda i na mjestima križanja s njim za vrijeme građenja, (voda, plin, elektrika, telefon...) Obračun po mᶦ | m | 120 | 0
11. | Iskolčenje trase kanala sa označavanjem karakterističnih točaka budućeg objekta. Obračun po m' - geodetsko - izvođačko | m | 210 | 0
12. | Katastarsko snimanje položenog cjevovoda s kartiranjem Izrada popisa pruge. U cijenu uračunati predaju elaborata na CD mediju te predaju elaborata u arhivu naručitelja | kom | 1 | 0
13. | Strojno rezanje asfaltnog sloja zastora na dionici prolaza PEHD cjevovoda i prilagodbe novih prometnih površina. Obračun po m2. Razbijanje vanjske asfaltirane površine debljine ca. 10 cm, sa makadamskom podlogom debljine ca. 40-50 cm. | m2 | 10 | 0
14. | Crpljenje vode iz rova nadošle procijeđivanjem ili uslijed oborina. Obračun po satu rada fekalne crpke. | sati | 50 | 0
15. | Izvedba spoja na postojeću kanalizaciju u postojećem revizionom oknu. Po komadu obračunati razbijanje post. stijenki i izvedbu spajanja novog cjevovoda, brtvljenja spoja kao i uređenje dna (kineta) postojećeg okna prema novom dotoku. Sve komplet. | kom | 2 | 0
16. | Uređenje silaznih otvora postojećih revizionih okana. Pažljivo skidanje postojećeg poklopca, te ugradnja novih s betonskom ispunom, uređenje silaznih otvora izvedbom novih betonskih stijenki s ugradnjom okvira za poklopac. Silazni otvor pažljivo zagladiti, a na mjestu gdje će se dobetonirati post. silaz ugraditi ankere za armaturu, a sam spoj pažljivo očistiti. Sve komplet, obračunati sav rad i materijal. | kom | 3 | 0
17. | Uređenje postojećeg vodomjernog okna nakon što se izvede novi priključak (vodomjerni čvor) za potrebe fontane na mjestu postojećeg vodomjera objekata koji se ukidaju (ruše). U uređenje spada izvedba novog silaznog okna s poklopcem (tip Vodovod) koji određuje komunalno poduzeće, kao i uređenje postojećih stjenki u smislu čiščenja i popravaka u djelu oštečenja. Sve komplet do pune gotovosti. | kom | 1 | 0
18. | Dobava, prijenos i montaža plastičnih PVC kanalizacionih cijevi za uličnu kanalizaciju, klasa SN8. Spajanje izvesti tipskim spojnicama ili na kolčak s gumenim brtvama. Po mᶦ cijevi obračunati i potrebne fazonske komade.
- | Ø 200 mm | m | 110 | 0
- | Ø 160 mm | m | 100 | 0
19. | Dobava, prijenos i montaža tipskih plastičnih slivnika koji se ugrađuju kod linijskih rešetki kao ACO Passavant. Slivnik ugraditi prema uputama proizvođača, te obračunati sav potrebni materijal za ugradnju. | kom | 16 | 0
20. | Dobava, prijenos i montaža linijske rešetke za odvodnju s trga kao što je:
- | kanal za linijsku odvodnju ACO Multiline V150 nosivosti A15 do E600 prema HR EN 1433. Kanal se zbog specifičnog V-presjeka odlikuje većom brzinom otjecanja vode i boljim efektom samočišćenja. Kanal je izrađen iz polimerbetona, građevinske visine 210 - 310 mm. Svjetla širina kanala je 150 mm, građevinska širina 185 mm, građevinska dužina 1000 mm. Rubovi kanala ojačani su kutnikom od nehrđajućeg čelika AISI 304 debljine 4 mm koji služi kao dosjed za polaganje pokrovne rešetke. Kanalski elementi su izvedeni u pet građevinskih visina (kaskadni pad) ili kontinuiranim padom od 0,5%. Kanal se izvodi polaganjem na betonsku podlogu marke B25 debljine sloja 15 cm, bočno kanal založiti betonom. Gornji rub rešetke se izvodi u razini 2 - 5 mm ispod kote gotove završne okolne površine. Sve sa priborom za montažu do potpune funkcionalnosti. | m | 250 | 0
- | pokrovna rešetka ACO Brickslot V150 za opterećenje C250 prema HR EN 1433 (srednje teški promet) iz nehrđajućeg čelika AISI 304 sa rasporom širine 10 mm. Rešetka je visine 15,0 cm, duljine 100 cm. Art. 407060 | m | 250 | 0
- | revizioni element ACO Brickslot V150 za opterećenje C250 prema HR EN 1433 (srednje promet) iz nehrđajućeg čelika AISI 304 sa rasporom širine 10 mm. Revizija je visine 15,0 cm, duljine 50 cm. Art. 407062 | kom | 20 | 0
21. | Pripomoć i radovi koji se nemogu normirati a predviđaju se kod izvedbe građ. radova vodovoda i kanalizacije.
| NKV | sati | 100 | 0
| KV | sati | 50 | 0
22. | Dobava, prijenos i montaža s ugradbom tipskih uvodnica za cijevi vodovoda i kanalizacije. Za cijevi:
- | Ø 125 mm | kom | 1 | 0
- | Ø 120 mm | kom | 2 | 0
- | Ø 50 mm | kom | 4 | 0
- | Ø 20 mm | kom | 2 | 0
I. | GRAĐEVINSKI RADOVI | UKUPNO: | Kn | 0
II. | MONTAŽNI RADOVI VODOVODA I KNALIZACIJE
1. | Spoj na postojeći cjevovod gradskog vodovoda Ø110 na PEHD cjevovod, spojem na postojeći cjevovod (ubacivanjem T komada), sva potrebna rezanja cjevovoda te naknadna sanacija, sav potrebni potrošni i spojni materijal. Spojni cjevovod unutarnjeg promjera Ø50 mm. | kom | 1 | 0
2. | Nabava, dobava i montaža cijevi od tvrdog polietilena visoke gustoće PE-100 (PEHD), u kvaliteti prema odredbama DIN-a (8074),prEN 12201-2 za radni tlak 16 bara. Montaža cijevi izvodi se elektrootpornim zavarivanjem elektrospojnicama uz obavezno korištenje alata za ispravljanje ovalnosti cijevi (GP runder ). Montaža uključuje potrebne fazonske komade, prijelazne komade s PEHD na fazonske komade s prirubnicom, brtveni i spojni materijal. Uračunati pregled prije ugradnje , te ispitivanje spojeva, istovar duž rova, spuštanje u rov, dobavu i postavljanje trake za upozorenje sa oznakom, mehaničko čiščenje cjevovoda prije puštanja u pogon i ispiranje cjevovoda minimalnom brzinom vode od 3 m/s i tlačnu probu cjevovoda.
- | Ø 50 mm | m' | 20 | 0
- | Ø 32 mm | m' | 60 | 0
- | Ø 25 mm | m' | 20 | 0
- | Ø 20 mm | m' | 30 | 0
3. | Izvedba vodmjernog čvora prema shemi vodomjera a sastoji se (za 10 barski cjevovod) od:
- | EVZ Ø50 | kom | 4
- | Vodomjer Ø50 | kom | 1
- | Vodomjer Ø5/4 | kom | 1
- | NPV Ø50 | kom | 2
- | Ventil nepovratnog toka Ø50 | kom | 2
- | Hvatač nečistoća Ø50 | kom | 1
- | T Ø50/50 | kom | 1
- | Q 90° Ø50 | kom | 1
- | FF Ø50 (L=300mm) | kom | 3
- | FF Ø50 (L=1000mm) | kom | 3
- | Hawle 2000 Ø50 | kom | 3
| Sve komplet |  | 1 | 0
U cijenu obračunati sve elemente spajanja kao i učvrščenje i sidrenje cjevovoda.
4. | Dobava i montaža troslojnih aluminijsko-plastičnih (PE-Xb/Al/PE-HD) cijevi izrađenih sukladno HRN EN ISO 21003-2:2008 i HRN EN ISO 21003-3:2008 sa spajanjem ˝press˝ spojnicama, za glavni razvod sanitarne hladne i tople vode. Stavka obuhvaća sve potrebne spojnice, redukcije, T-komade i potrebni pričvrsni i ovjesni materijal. Cijevi se isporučuju u palicama bez izolacije. Toplinsku izolaciju izvesti prema potrebi. Sve kao Geberit Mepla.
Obračun po mᶦ neizolirane cijevi
| d 20x2,50 mm (DN 15) | m' | 5 | 0
| d 26x3,00 mm (DN 20) | m' | 5 | 0
| d 32x3,00 mm (DN 25) | m' | 5 | 0
5. | Dobava i montaža metalnih cijevi izrađenih iz izvana i iznutra pocinčanog C-čelika sukladno HRN EN 10305 E220 (materijal br. EN 1.0215 / AISI 1009) sa spajanjem ˝press˝ spojnim komadima iz galvanski pocinčanog C-čelika (materijal EN 1.0034 / AISI 1009), za glavni hidrantski razvod - mokri. Stavka obuhvaća sve potrebne spojnice, redukcije, T-komade i potrebni pričvrsni i ovjesni materijal. Cijevi se isporučuju u palicama bez izolacije. Toplinsku izolaciju izvesti prema potrebi. Sve kao Geberit Mapress C-čelik
| d 28x1,5 mm (DN 25) | m' | 5 | 0
| d 35x1,5 mm (DN 32) | m' | 5 | 0
| d 54x1,5 mm (DN 50) | m' | 20 | 0
6. | Ispitivanje instalacije vodovoda na probni tlak min. 15,0 bara odnosno duplo većim tlakom od pogonskog (pogonski tlak daje Gradski vodovod). Mrežu držati pod tlakom min. 2,0 sata. Kod ispitivanja vodovodne mreže u svemu pridržavati se smjernica Gradskog vodovoda Zagreb. Nakon uspješno izvršene tlačne probe cjevovod dezinficirati te pribaviti atest o ispravnosti vode.
| a) Prvobitno ispitivanje prije zatvaranja usjeka i rovova. Rad izvođača | m' | 340 | 0
| b) Ispitivanje ovlaštene organizacije s izdavanjem atesta i ispravnosti instalacije, a odnosi se na hidrantsku mrežu. | m' | 340 | 0
7. | Dezinfekcija i ispiranje kompletne vodovodne instalacije uključivo sav potreban rad i materijal. Ispitaivanje vršiti dok se ne osigura kvalitet vode kao u gradskom vodovodu. U cijeni obračunati i dobavu atesta o ispravnosti vode. | m' | 340 | 0
8. | Toplinska izolacija cijevi u dijelu spuštenog stropa te sva instalacija tople vode i cirkulacije. ARMAFLEKS 3cm. Sav rad i materijal po m'.
| Cijevi do Ø50. | m' | 40 | 0
9. | Dobava, prijenos i montaža mjedenih protočnih kuglastih ventila s ispustom i polugom.
| Ø2 1/2" | kom | 4 | 0
| Ø2" | kom | 6 | 0
| Ø5/4" | kom | 4 | 0
| Ø3/4" | kom | 2 | 0
10. | Dobava, prijenos i montaža muljne pumpe za količinu od 2,0 lit/sec (H=4,0m). Po komadu obračunati i plovak, automatiku i komandni ormarić. | kom | 4 | 0
11. | Dobava, prijenos i montaža tlačne cijevi za kanalizaciju za radni tlak od 6,0 bara.
| PEHD cijev Ø50 | m | 60 | 0
| Pocinčana cijev Ø50 | m | 10 | 0
12. | Dobava, prijenos i montaža tipskog raspršivača tlačne kanalizacije Ø50 | kom | 4 | 0
13. | Izvedba prespajanja postojećeg cjevovoda, što uključuje rezanje post. cjevovoda te ubacivanje fazonskih komada za prespajanje a sve prema prijedlogu gradske komunalne organizacije. Obračunati sav stvarni rad i materijal za izvedbu prespoja. Cijevi su obuhvačene u st. 2. | kom | 2 | 0
14. | Dobava, prijenos i montaža niskošumnih PEHD kanalizacionih cijevi. Po mᶦ obračunati fazonske komade, zavješenja i učvrščenja, te izolaciju.
| Ø110 | m | 10 | 0
| Ø50 | m | 10 | 0
15. | Dobava, prijenos i montaža tipske inox podne rešetke ACO Passavan. Vel 150/150 | kom | 3 | 0
16. | Pripomoć i radovi koji se nemogu normirati a pojavljuju se kod montažnih radova vodovoda i kanalizacije.
| NKV | sati | 100
| KV | sati | 50
II. | MONTAŽNI RADOVI VODOVODA I KANALIZACIJE | UKUPNO: | Kn | 0
REKAPITULACIJA:
I. | GRAĐEVINSKI RADOVI |  |  | 0
II. | MONTAŽNI RADOVI VODOVODA I KANALIZACIJE |  |  | 0
| SVEUKUPNO kn: |  |  | 0
| DIREKTOR: |  | PROJEKTANT:
| Željko Dvojković |  | Marina Matutinović Šikonja, dipl.ing.arh.